## Arkusz1
Rail | Output voltage | Input voltage | Component | Current [mA] | Power [mW] | Efficiency [%] | Dissipated power [mW] | Total power [mW] | Current for input supply [mA]
P1V8 | 1.8 | 5.5 | TE07020 | 192 | 345.6 | 0.95 |  | 363.7895 | 66.1435
P3V3 | 3.3 | 5.5 | TE07020, AD7266, P1V8A, P2V5A | 1426 | 4705.8 | 0.95 |  | 4953.4737 | 900.6316
P5V0A | 5 | 5.5 | ADA4817 | 58 | 290 | 0.90909 | 29 | 319 | 58
P2V5A | 2.5 | 3.3 | ADA4930 | 65 | 162.5 | 0.75758 | 52 | 214.5 | 65
P1V8A | 1.8 | 3.3 | LTC2195, SI5340 | 344 | 619.2 | 0.54545 | 516 | 1135.2 | 344
P3V3A | 3.3 | 5.5 | SI5340,AD9117, LTC6406, AD7266 | 216 | 712.8 | 0.6 | 475.2 | 1188 | 216
N5V0A | -5 | -5.5 | ADA4817 | 58 | 290 | 0.90909 | 29 | 319 | 58
N2V5 | -2.5 | -5.5 | ADA4930 | 65 | 162.5 | 0.45455 | 195 | 357.5 | 65
P5V5 | 5.5 | 12 | P1V8,P3V3,P5V0A | 1182.7751 | 6505.2632 | 0.9 |  | 7228.0702 | 602.3392
N5V5 | -5.5 | 12 | N2V5A,N5V0A | 123 | 676.5 | 0.9 |  | 751.6667 | 62.6389
P12V | 12 | 12 | P5V5,N5V5 | 664.9781 | 7979.7368 | 0.87 |  | 9172.1113 | 764.3426
P12V0 | P5V5 | P3V6 | N6V0
| P5V0A | P3V3A | N5V0
| P3V3 | P2V5A | N2V5
| P1V8 | P1V8A
Component | Rail [V] | Current consumption [mA]
ADA4817 | P5V0A | 58 |  |  | P
ADA4817 | N5V0A | 58
ADA4930 | P2V5A | 65
ADA4930 | N2V5A | 65
SI5340 | P3V3A | 115 | 173
SI5340 | P1V8A | 120
TE0720 | P3V3 | 1000
TE0720 | P1V8 | 150
LTC6406 | P3V3A | 18 |  |  | In | Out | Component
AD9117 | P3V3A | 55 |  |  | P12V0 | P5V5 | LTM4622
AD9117 | P3V3 | 13 |  |  |  | P3V6 | LTM4622
LTC2195 | P1V8A | 224 | 344 |  | P3V6 | P2V5A | LT1761/LT3042
LTC2195 | P1V8 | 42 |  |  | P5V5 | P3V3 | EN6347
AD7266 | P3V3 | 4 |  |  | P5V5 | P3V3A
AD7266 | P3V3A | 3
AD5722 | P6V0A
AD5722 | P3V3